## List1
Predmet nabave: Izrada fasade na vatrogasnom domu Dragalić Obrazac 2
Oznaka javne nabave u Planu nabave: JN-13/23
TROŠKOVNIK
R.br. | Opis | Jdm | količina | cijena | ukupno
1. | Dobava, montaža i demotaža građevinske skele | m2 | 465
2. | Oblaganje zapadne strane zgrade eps 5 cm, D=5 cm, armiranje staklenom mrežicom, gletanje, izrada i nanos akrilatne žbuke u boji | m2 | 115
3. | Oblaganje ostalih horizontalnih zidova zgrade eps D=10 cm, armiranje staklenom mrežicom, gletanje, izrada i nanos akrilatne žbuke u boji | m2 | 289
4. | Oblaganje betonskih greda i stubova zgrade eps D=3 cm, postava PVC okapnih profila, armiranje staklenom mrežicom, gletanje, izrada i nanos akrilatne žbuke u boji | m | 27
5. | Oblaganje stropova eps D=5 cm, armiranje staklenom mrežicom, gletanje, izrada i nanos akrilatne žbuke u boji | m2 | 39
6. | Priprema podloge i bojanje drvenog podašiva lazuritom u dva sloja | m2 | 125
7. | Oblaganje soklaxps 5 cm, armiraje, gletanje i izrada i nanos plastične mozaik žbuke u boji (kulirplast) | m2 | 31
8. | Ugradnja metalnih nosača kao pripreme za nadolazeću nadstrešnicu | kpl | 1
- | Uz dio južnog zida nalazi se temelj u čijoj širini je otvor u zidu. Na rubne dijelove otvora (gore, lijevo i desno) potrebno je postaviti metalne nosače za buduću nadstrešnicu. Nosači će biti osnova za nastavak izgradnje nadstrešnice, a sve s ciljem kako se ne bi fasada nakon završetka izrade morala u tom dijelu urezivati i oštećivati, već na postojeći nosač nastaviti kontrukciju za nadstrešnicu. Metalne nosače izraditi od "U" profila 100x100 mm u ukupnoj dužini 9,60 m.
9. | Nabava i ugradja ALU prozorskih klupica za sve prozore | m | 37
- | Širina ALU klupica 25 cm
10. | Izrada reklame od xps 2 cm natpisa "VATROGASNI DOM DRAGALIĆ" i nabava i instalacija LED rasvjete nad istom | kpl | 1
- | Natpis se postavlja na sjeverom pročelju, između prizemlja i kata na vanjski rub međukatne konzole(iznad garažnih vrata). Planirana veličina slova je visina 30 cm, debljina 2 cm, ukupne dužine natpisa, cca 6,00 m. Reklamu treba osvijetliti sa tri ED reflektora snage 7W
11. | Demontaža, ugradnja dužih nosača i montaža limenih vertikalnih oluka | kpl | 1
- | Uključuje rad i materijal. Demontaža 6 postoojećih vertikala, sa po tri nosača koje je potrebno prilagoditi novoj dužini i vraćanje nosača i montaža vertikala na istim pozicijama. Dvije vertikale imaju mehaničku deformaciju (oštećenje pritiskom), te je potrebno zamjeniti na dvije vertikale cca 1,5 do 2,0 m (promjera 100 mm) nove istovjetne cijevi kako bi se stabilizirao protok oborinskih voda kroz vertikale.
12. | UKUPNO:
13. | PDV 25%
14. | Ukupna cijena ponude predmeta nabave sa PDV-om: