## Sheet1
INVESTITOR: OPĆINA DRAGALIĆ, Trg sv. Ivana Krstitelja 2, Dragalić
GRAĐEVINA: Uređenje poljskih puteva na dijelu k.č.br. 553 i k.č.br. 561 u k.o. Medari
duljina dijela k.č.br. 553 je 250 m
duljina k.č.br. 561 je 115 m
PROJEKT: TROŠKOVNIK
Broj stavke | Opis stavke | JM | Količina | J. C. | Iznos
A | PRIPREMNI RADOVI
1. | Pripremni radovi na organizaciji gradilišta sa prijevozom strojeva i alata, a sve u funkciji potreba izvođenja radova kao i završno čišćenje gradilišta. | paušal | 1 | 0 | 0
2. | Geodetsko iskolčenje katastarskih čestica broj 553 i 561 k.o. Medari. Obračun po kom izvedenih radova. | kom | 1 | 0 | 0
3. | Krčenje grmlja i sječa drveća debljine do 10 cm Prije početka zemljanih radova potrebno je u granicama radnog pojasa budućeg pristupnog puta, posjeći živicu, šiblje, grmlje promjera do 10 cm mjereno na visini 1,0 m iznad tla. Ova stavka obuhvaća sljedeće radove: - sječa grmlja i drveća, - čupanje ili iskop korijenja i panjeva, - uklanjanje sveg štetnog materijala koji je ostao pri odstranjivanju grmlja, drveća, korijenja i panjeva, - deponiranje grmlja, drveća, korijenja i panjeva utovar, istovar i prijevoz na transportnu daljinu do 3.0 km. Obračunava se po m2 iskrčenog i uređenog terena. | m2 | 3332 | 0 | 0
4. | Sječenje stabala i vađenje panjeva i korijenja Drveće koje se nalazi unutar radnog pojasa. Drveće treba ispiliti na dužine pogodne za utovar i transport, te ga odvesti na deponiju na udaljenost do 5 km. Promjer stabla mjeriti na 1.3 m od terena. Ova stavka obuhvaća slijedeće radove: – sječa stabala; – piljenje na komade pogodne za transport; – utovar, transport i istovar na udaljenost do 5 km; – vađenje panjeva porušenih stabala; – nastale rupe pri čupanju korijenja i vađenju panjeva popuniti zemljom i sabiti. Obračun po komadu stabala.
| f 10 - 30 cm | kom | 45 |  | 0
| f 30 - 50 cm | kom | 35 |  | 0
| f 50 - 90 cm | kom | 25 |  | 0
| UKUPNO PRIPREMNI RADOVI |  |  |  | 0
B | ZEMLJANI RADOVI
1 | Strojni iskop zemljanog materijala i utovar u prijevozno sredstvo za izradu pristupnog puta budućeg UPOV-s 5.0 m širinie i debljine 40 cm . Rad se obračunava po m3 iskopanog materijal u sraslom stanju. | m3 | 750 | 0 | 0
2 | Grubo i fino planiranje posteljice . Obračun po m² uređene posteljice. | m2 | 1875 | 0 | 0
3 | Dobava , doprema i ugradba kamenog materijala 0-63 mm debljine 30 cm za izradu parkirališta ispred nogometnog stadiona. Obračun po m3 ugrađenog kamenog materijala u zbijenom stanju . | m3 | 600 | 0 | 0
4 | Dobava , doprema i ugradba kamenog materijala 0-30 mm debljine 5 cm za pripremu pristupne ceste nogometnom stadionu za ugradnju asfalta u dužini od 240.0 m i širini od 4.0m. Obračun po m3 ugrađenog kamenog materijala u zbijenom stanju . | m3 | 150 | 0 | 0
5 | Nabava, dobava i ugradnja geotekstila na prethodno uređenu posteljicu parkirališta. Obračunava se po m2 ugrađenog geoteksila. | m2 | 1875 | 0 | 0
6 | Odvoz iskopanog materijala na deponiju koju odredi investitor na udaljenosti do 5 km . Rad obuhvaća utovar, prijevoz i planiranje iskopanog materijala. Obračun po m3 deponiranog zemljanog materijala. | m3 | 750 | 0 | 0
7 | Izrada cijevnog propusta u dužini od 7 m. Stavka uključuje: - iskop zemljanog materijala za izradu cijevnog propusta (1 m3/m' propusta) - uređenje temeljnog tla (1 m2/m' propusta) - nabava, dobava i ugradnja betonski cijevi f 50 cm (1.0 m/m' propusta) -nabavu, dobavu, montažu i demontažu dvostrane oplate (1.6 m2/m' propusta) - dobava, savijanje i ugradnja armature obloge cijevi (20 kg/m' propusta) - izrada armiranobetonske obloge cijevi (0,45 m3/m' propusta) - zatrpavanje propusta zamjenskim kamenim materijalom 0-63 mm (2,0 m3/m' propusta) Obračun po metru izvedenog cijevnog propusta. | m1 | 7 | 0 | 0
8 | Izrada krilnih zidova cijevnog propusta Stavka uključuje: - iskop zemljanog materijala za izradu krilnih zidova (4,5 m3/krilni zid) - nabava, dobava i ugradnja betona C25/30 u krilne zidove propusta, d=20 cm. (0,9 m3/krilni zid) -nabavu, dobavu, montažu i demontažu dvostrane oplate (9 m2 po krilnom zidu) - dobava, savijanje i ugradnja armature koja se ugrađuje u krilne zidove propusta (50 kg po čeonom zidu). - zatrpavanje krilnih zidova zamjenskim kamenim materijalom 0-63 mm (2,0 m3/krilni zid) Obračun po komadu izvedenih krilnih zidova cijevnog propusta | kom | 2 |  | 0
| UKUPNO ZEMLJANI RADOVI |  |  |  | 0
REKAPITULACIJA
A | PRIPREMNI RADOVI |  |  |  | 0
B | ZEMLJANI RADOVI |  |  |  | 0
| UKUPNO |  |  |  | 0
| PDV 25% |  |  |  | 0
| SVEUKUPNO |  |  |  | 0